## BOM
Reference Designator	Description		DigiKey Part No.	Mouser Part No.
C1, C3, C4, C6, C8	100nF, 20%, 0805 Capacitor			77-VJ0805V104MXBPBC
C2, C5	1nF, 20%, 0805 Capacitor			77-VJ0805Y102MXBPBC
C7	100uF, 16V Electrolytic Cap.			80-EEV107M016A9GAA
R1	2.49k, 1%, 0805 Resistor			667-ERJ-6ENF2491V
R2	1k, 1%, 0805 Resistor			667-ERJ-6ENF1001V
R3	18k, 1% 0805 Resistor			660-RK73H2ATTD1802F
U1	Op-Amp, OPA2365		296-20801-ND
U2	Voltage Reg. Diode, LM336M2.5		LM336M-2.5-ND
J1	Conn, BNC, RA PC Mt			571-1-1337543-0
J2	4-Way Terminal Block			651-1729034
V1, V2	2PRO Transient Suppressor			650-TM2P-10271